## 表04单位工程招标控制价汇总表
单位工程招标控制价汇总表
工程名称:红木山水厂二期工程— 一期（水厂标段）中控室装修-暖通工程 |  | 标段： | 第1页 共1页
序 号 | 汇 总 内 容 |  | 金额(元) | 其中： 材料设备暂估价 (元)
1 | 分部分项工程费 |  | 31763.46
1.1 | 暖通 |  | 31763.46
2 | 措施项目费 |  | 530.69
2.1 | 其中：混凝土、钢筋混凝土模板及支架费
2.2 | 安全文明施工措施费 |  | 382.93
2.3 | 履约担保手续费、赶工措施费
2.4 | 其它措施项目费 |  | 147.76
3 | 其它项目费
3.1 | 计日工
3.2 | 总承包服务费
3.3 | 发包人供应材料费
4 | 规费 |  | 616.04
5 | 不含税建安工程造价 |  | 32910.19
6 | 应纳税费 |  | 1113.16
6.1 | 增值税应纳税额 |  | 993.89
6.2 | 城市维护建设税、教育费附加及地方教育费附加 |  | 119.27
含税建安工程造价=5+6 |  |  | 34023.35
注：本表适用于单位工程招标控制价或投标价的汇总，如无单位工程划分，单项工程也使用本表汇总。

## 表08A分部分项工程量清单与计价表
分部分项工程量清单与计价表 （适用于工程量清单计价）
工程名称:红木山水厂二期工程— 一期（水厂标段）中控室装修-暖通工程 |  |  | 标段： |  |  |  | 第1页 共3页
序号 | 项目编码 | 项目名称 | 项目特征描述 | 计量 单位 | 工程量 | 金额(元)
[6 empty] | 综合单价 | 合价 | 材料设备 暂估合价
暖通
1 | 030703011001 | 铝及铝合金风口、散流器 | (1)单层百叶风口1500X200 (2)满足设计、招标文件及技术规范要求 | 个 | 1 | 260.97 | 260.97
2 | 030703011002 | 铝及铝合金风口、散流器 | (1)门铰式回风百叶1500X200 (2)满足设计、招标文件及技术规范要求 | 个 | 1 | 326.59 | 326.59
3 | 030801014007 | 低压铜及铜合金管 | (1)去磷无缝紫铜管-9.53 (2)管道吹扫、充氮气气密性试验、真空干燥 (3)满足设计、招标文件及技术规范要求 | m | 20.21 | 31.49 | 636.41
4 | 030801014008 | 低压铜及铜合金管 | (1)去磷无缝紫铜管-15.88 (2)管道吹扫、充氮气气密性试验、真空干燥 (3)满足设计、招标文件及技术规范要求 | m | 20.21 | 47.8 | 966.04
5 | 030804010002 | 低压铜及铜合金管件 | (1)铜管管件 (2)分歧管、铜管直通、弯头 (3)满足设计、招标文件及技术规范要求 | 个 | 1 | 40.17 | 40.17
6 | 030701004001 | 风机盘管 | (1)薄型风管机室内机3匹，风管机室外机3匹 (2)壁挂 (3)减震装置技术要求详见设计说明 (4)含线控器 (5)满足设计、招标文件及技术规范要求 | 台 | 1 | 7924.22 | 7924.22
本页小计 | [6 empty] | 10154.4
分部分项工程量清单与计价表 （适用于工程量清单计价）
工程名称:红木山水厂二期工程— 一期（水厂标段）中控室装修-暖通工程 |  |  | 标段： |  |  |  | 第2页 共3页
序号 | 项目编码 | 项目名称 | 项目特征描述 | 计量 单位 | 工程量 | 金额(元)
[6 empty] | 综合单价 | 合价 | 材料设备 暂估合价
7 | 030701004002 | 风机盘管 | (1)四面出风嵌入式室内机，室外机5匹 (2)吊装 (3)减震装置技术要求详见设计说明 (4)含线控器 (5)满足设计、招标文件及技术规范要求 | 台 | 2 | 7924.22 | 15848.44
8 | 031001006019 | 塑料管 | (1)PVC管25mm (2)热熔连接 (3)管道消毒、冲洗 (4)冷凝水管 (5)满足设计、招标文件及技术规范要求 | m | 19.53 | 29.05 | 567.35
9 | 030702001004 | 碳钢通风管道 | (1)镀锌风管制作安装 (2)矩形 (3)大边长1000<D(b)≤1500 (4)镀锌钢板 δ=1.0MM (5)咬口 (6)风管连接方式为角钢法兰, (7)风管法兰、加固框、吊托支架制作安装 (8)满足设计、招标文件及技术规范要求 | m2 | 4.61 | 177.09 | 816.38
10 | 030703019002 | 柔性接口 | (1)风管软接头 (2)不燃材料制作的柔性短管 (3)连接方式为角钢法兰 (4)满足设计、招标文件及技术规范要求 | m2 | 0.01 | 606.89 | 6.07
本页小计 | [6 empty] | 17238.24
分部分项工程量清单与计价表 （适用于工程量清单计价）
工程名称:红木山水厂二期工程— 一期（水厂标段）中控室装修-暖通工程 |  |  | 标段： |  |  |  | 第3页 共3页
序号 | 项目编码 | 项目名称 | 项目特征描述 | 计量 单位 | 工程量 | 金额(元)
[6 empty] | 综合单价 | 合价 | 材料设备 暂估合价
11 | 031208002006 | 管道绝热 | (1)难燃B1级橡塑保温材料 (2)20MM (3)冷凝水管保温 (4)管外径25mm (5)满足设计、招标文件及技术规范要求 | m3 | 0.06 | 3693.63 | 203.15
12 | 031208002007 | 管道绝热 | (1)外带A级不燃铝铂橡塑复合隔热材料 (2)绝热厚度25MM (3)风管保温 (4)满足设计、招标文件及技术规范要求 | m3 | 0.04 | 1331.13 | 51.91
13 | 031201003004 | 金属结构刷油 | (1)风管支吊架除锈刷油 (2)满足设计、招标文件及技术规范要求 | kg | 116.38 | 1.99 | 231.6
14 | 030307005003 | 设备支架制作安装 | (1)设备支吊架制作安装 (2)满足设计、招标文件及技术规范要求 | kg | 100 | 20.83 | 2083
15 | 031002001001 | R410A制冷剂【暂定】 | 1.材质:R410A制冷剂 2.符合招标文件及图纸设计要求 | kg | 20 | 84 | 1680
16 | 030704001002 | 通风工程检测、调试 | (1)通风工程检测、调试 (2)满足设计、招标文件及技术规范要求 | 系统 | 1 | 121.16 | 121.16
|  | 分部小计 |  |  |  |  | 31763.46
本页小计 | [6 empty] | 4370.82
合 计 | [6 empty] | 31763.46

## 表10措施项目清单与计价汇总表
措施项目清单与计价汇总表
工程名称:红木山水厂二期工程— 一期（水厂标段）中控室装修-暖通工程 |  | 标段： | 第1页 共1页
序号 | 项目名称 |  | 金额(元)
1 | 安全文明施工措施费 |  | 382.93
1.1 | 安全文明施工措施费(按费率计算) |  | 382.93
1.2 | 其他安全文明施工措施(按清单列项)
1.2.1 | 临时围挡费
1.2.2 | 基坑内场地硬地化
2 | 履约担保手续费
3 | 夜间施工费
4 | 赶工措施费
5 | 冬雨季施工费
6 | 已完成工程及设备保护费
7 | 地上地下设施及建筑物的临时保护费
8 | 混凝土、钢筋混凝土模板及支架费
9 | 二次搬运费
10 | 脚手架费 |  | 147.76
11 | 垂直运输机械费
12 | 大型机械设备进出场及安拆费
13 | 施工排水、降水费
14 | 专业工程措施项目费
14.1 | 组装平台
14.2 | 设备、管道施工的防冻和焊接保护措施
14.3 | 压力容器和高压管道的检验
14.4 | 焦炉施工大棚
14.5 | 焦炉供炉、热态工程
14.6 | 管道安装后的充气保护措施
14.7 | 隧道内施工的通风、供水、供电、供气照明及通讯设施
14.8 | 长输管道施工措施
14.9 | 格架式抱杆
15 | 其他
合 计 |  |  | 530.69
注：专业工程措施项目费可根据工程实际在本表中补充。

## 表10-1措施项目清单与计价表(一)
措施项目清单与计价表(一) (适用于工程量清单计价)
工程名称:红木山水厂二期工程— 一期（水厂标段）中控室装修-暖通工程 |  |  | 标段： |  |  | 第1页 共1页
序 号 | 项目编码 | 项目名称 | 项目特征描述 | 计量 单位 | 工程量 | 金额(元)
[6 empty] | 综合单价 | 合价
1 |  | 脚手架费 |  | 项 |  |  | 147.76
1.1 | 031301017008 | 脚手架搭拆 |  | 项 | 1 | 147.76 | 147.76
1.1.1 | 031106-45 | 通风空调工程脚手架搭拆费 |  | 100元 | 33.429 | 4.42 | 147.76
本页小计 | [6 empty] | 147.76
合 计 | [6 empty] | 147.76
注：本表适用于以综合单价形式计价的措施项目。

## 表14规费、应纳税费项目清单与计价表
规费、应纳税费项目清单与计价表
工程名称:红木山水厂二期工程— 一期（水厂标段）中控室装修-暖通工程 |  | 标段： | 第1页 共1页
序号 | 项目名称 | 计算基础 | 费率(%) | 金额(元)
1 | 规费 | (分部分项工程费+措施项目工程费+其他项目费)中的人工费 | 18 | 616.04
2 | 应纳税费 | 应纳税费合计 |  | 1113.16
2.1 | 增值税应纳税额 | 分部分项工程费+措施项目费+其他项目费+规费-发包人供应材料费 | 3.02 | 993.89
2.2 | 城市维护建设税、教育费附加及地方教育费附加 | 增值税应纳税额 | 12 | 119.27
合 计 |  |  |  | 1729.2