## 表04单位工程招标控制价汇总表
单位工程招标控制价汇总表
工程名称:红木山水厂二期工程— 一期（水厂标段）中控室装修-给排水工程 |  | 标段： | 第1页 共1页
序 号 | 汇 总 内 容 |  | 金额(元) | 其中： 材料设备暂估价 (元)
1 | 分部分项工程费 |  | 14171.86
1.1 | 给排水 |  | 14171.86
2 | 措施项目费 |  | 322.96
2.1 | 其中：混凝土、钢筋混凝土模板及支架费
2.2 | 安全文明施工措施费 |  | 171.27
2.3 | 履约担保手续费、赶工措施费
2.4 | 其它措施项目费 |  | 151.69
3 | 其它项目费
3.1 | 计日工
3.2 | 总承包服务费
3.3 | 发包人供应材料费
4 | 规费 |  | 260.78
5 | 不含税建安工程造价 |  | 14755.6
6 | 应纳税费 |  | 499.09
6.1 | 增值税应纳税额 |  | 445.62
6.2 | 城市维护建设税、教育费附加及地方教育费附加 |  | 53.47
含税建安工程造价=5+6 |  |  | 15254.69
注：本表适用于单位工程招标控制价或投标价的汇总，如无单位工程划分，单项工程也使用本表汇总。

## 表08A分部分项工程量清单与计价表
分部分项工程量清单与计价表 （适用于工程量清单计价）
工程名称:红木山水厂二期工程— 一期（水厂标段）中控室装修-给排水工程 |  |  | 标段： |  |  |  | 第1页 共3页
序号 | 项目编码 | 项目名称 | 项目特征描述 | 计量 单位 | 工程量 | 金额(元)
[6 empty] | 综合单价 | 合价 | 材料设备 暂估合价
给排水
1 | 031001006015 | 塑料管 | (1)PPR给水管DN15 1.0MPA（含管件） (2)热熔连接 (3)超高部分 (4)管道消毒、冲洗 (5)满足设计、招标文件及技术规范要求 | m | 16.5 | 26.75 | 441.38
2 | 031001006017 | 塑料管 | (1)UPVC管DN75 (2)粘接 (3)超高部分 (4)满足设计、招标文件及技术规范要求 | m | 5.91 | 51.09 | 301.94
3 | 030413002022 | 凿(压)槽 | (1)凿槽及恢复 (2)管外径(mm) 16以内 (3)满足设计、招标文件及技术规范要求 | m | 11.25 | 4.38 | 49.28
4 | 030413002023 | 凿(压)槽 | (1)凿槽及恢复 (2)管外径(mm) 90以内 (3)满足设计、招标文件及技术规范要求 | m | 5.91 | 103.88 | 613.93
5 | 030413002024 | 电线管开槽挂网 | (1)电线管开槽挂网防止墙体开裂 (2)满足设计、招标文件及技术规范要求 | m | 3.38 | 12.86 | 43.47
6 | 031003013001 | 水表 | (1)水表DN15（含阀门） (2)螺纹连接 (3)详见招标文件、图纸及相关规范 | 组 | 1 | 159.4 | 159.4
7 | 031004006002 | 大便器 | (1)蹲便器（感应式） (2)含存水弯、冲洗阀等配件 (3)满足设计、招标文件及技术规范要求 | 组 | 1 | 1802.16 | 1802.16
本页小计 | [6 empty] | 3411.56
分部分项工程量清单与计价表 （适用于工程量清单计价）
工程名称:红木山水厂二期工程— 一期（水厂标段）中控室装修-给排水工程 |  |  | 标段： |  |  |  | 第2页 共3页
序号 | 项目编码 | 项目名称 | 项目特征描述 | 计量 单位 | 工程量 | 金额(元)
[6 empty] | 综合单价 | 合价 | 材料设备 暂估合价
8 | 031004007002 | 小便器 | (1)小便器（感应式） (2)含存水弯、冲洗阀等配件 (3)满足设计、招标文件及技术规范要求 | 组 | 1 | 4367.81 | 4367.81
9 | 031004003002 | 洗脸盆 | (1)洗脸盆（感应式） (2)包含龙头、五金等配件 (3)满足设计、招标文件及技术规范要求 | 组 | 1 | 5789.6 | 5789.6
10 | 031004008005 | 其他成品卫生器具 | (1)地漏DN50 (2)满足设计、招标文件及技术规范要求 | 组 | 2 | 115.8 | 231.6
11 | 031004008006 | 其他成品卫生器具 | (1)清扫口DN100 (2)满足设计、招标文件及技术规范要求 | 组 | 1 | 22.38 | 22.38
12 | 031002003021 | 套管 | (1)一般穿墙套管DN15 (2)满足设计、招标文件及技术规范要求 | 个 | 1 | 25.99 | 25.99
13 | 031002003022 | 套管 | (1)一般穿墙套管DN75 (2)满足设计、招标文件及技术规范要求 | 个 | 1 | 106 | 106
14 | 030413003012 | 打洞(孔) | (1)套管穿墙开孔 (2)孔径(mm) 50以内 (3)满足设计、招标文件及技术规范要求 | m | 0.2 | 170.1 | 34.02
15 | 030413003013 | 打洞(孔) | (1)套管穿墙开孔 (2)孔径(mm) 100以内 (3)满足设计、招标文件及技术规范要求 | m | 0.2 | 217.55 | 43.51
本页小计 | [6 empty] | 10620.91
分部分项工程量清单与计价表 （适用于工程量清单计价）
工程名称:红木山水厂二期工程— 一期（水厂标段）中控室装修-给排水工程 |  |  | 标段： |  |  |  | 第3页 共3页
序号 | 项目编码 | 项目名称 | 项目特征描述 | 计量 单位 | 工程量 | 金额(元)
[6 empty] | 综合单价 | 合价 | 材料设备 暂估合价
16 | 031002001006 | 管道支架 | (1)管道支架制作安装 (2)满足设计、招标文件及技术规范要求 | kg | 4.73 | 20.58 | 97.41
17 | 031208002005 | 管道绝热 | (1)B级橡塑材料保温材料 (2)20MM (3)给水管保温 (4)管外径15mm (5)满足设计、招标文件及技术规范要求 | m3 | 0.01 | 3256.04 | 32.56
18 | 031201003003 | 金属结构刷油 | (1)支架除锈刷油 (2)满足设计、招标文件及技术规范要求 | kg | 4.73 | 1.99 | 9.42
|  | 分部小计 |  |  |  |  | 14171.86
本页小计 | [6 empty] | 139.39
合 计 | [6 empty] | 14171.86

## 表10措施项目清单与计价汇总表
措施项目清单与计价汇总表
工程名称:红木山水厂二期工程— 一期（水厂标段）中控室装修-给排水工程 |  | 标段： | 第1页 共1页
序号 | 项目名称 |  | 金额(元)
1 | 安全文明施工措施费 |  | 171.27
1.1 | 安全文明施工措施费(按费率计算) |  | 171.27
1.2 | 其他安全文明施工措施(按清单列项)
1.2.1 | 临时围挡费
1.2.2 | 基坑内场地硬地化
2 | 履约担保手续费
3 | 夜间施工费
4 | 赶工措施费
5 | 冬雨季施工费
6 | 已完成工程及设备保护费
7 | 地上地下设施及建筑物的临时保护费
8 | 混凝土、钢筋混凝土模板及支架费
9 | 二次搬运费
10 | 脚手架费 |  | 103.9
11 | 垂直运输机械费
12 | 大型机械设备进出场及安拆费
13 | 施工排水、降水费
14 | 专业工程措施项目费
14.1 | 组装平台
14.2 | 设备、管道施工的防冻和焊接保护措施
14.3 | 压力容器和高压管道的检验
14.4 | 焦炉施工大棚
14.5 | 焦炉供炉、热态工程
14.6 | 管道安装后的充气保护措施
14.7 | 隧道内施工的通风、供水、供电、供气照明及通讯设施
14.8 | 长输管道施工措施
14.9 | 格架式抱杆
15 | 其他 |  | 47.79
合 计 |  |  | 322.96
注：专业工程措施项目费可根据工程实际在本表中补充。

## 表10-1措施项目清单与计价表(一)
措施项目清单与计价表(一) (适用于工程量清单计价)
工程名称:红木山水厂二期工程— 一期（水厂标段）中控室装修-给排水工程 |  |  | 标段： |  |  | 第1页 共1页
序 号 | 项目编码 | 项目名称 | 项目特征描述 | 计量 单位 | 工程量 | 金额(元)
[6 empty] | 综合单价 | 合价
1 |  | 脚手架费 |  | 项 |  |  | 103.9
1.1 | 031301017007 | 脚手架搭拆 |  | 项 | 1 | 103.9 | 103.9
1.1.1 | 031106-44 | 给排水、燃气工程脚手架搭拆费 |  | 100元 | 14.099 | 7.37 | 103.9
2 |  | 其他 |  | 项 |  |  | 47.79
2.1 | 031301018001 | 其他措施 |  | 项 | 1 | 47.79 | 47.79
2.1.1 | 高增费8-1 | 给排水、燃气工程 3.6＜操作物高度距楼地面（m）≤10 操作高度增加费 |  | 项 | 1 | 47.79 | 47.79
本页小计 | [6 empty] | 151.69
合 计 | [6 empty] | 151.69
注：本表适用于以综合单价形式计价的措施项目。

## 表14规费、应纳税费项目清单与计价表
规费、应纳税费项目清单与计价表
工程名称:红木山水厂二期工程— 一期（水厂标段）中控室装修-给排水工程 |  | 标段： | 第1页 共1页
序号 | 项目名称 | 计算基础 | 费率(%) | 金额(元)
1 | 规费 | (分部分项工程费+措施项目工程费+其他项目费)中的人工费 | 18 | 260.78
2 | 应纳税费 | 应纳税费合计 |  | 499.09
2.1 | 增值税应纳税额 | 分部分项工程费+措施项目费+其他项目费+规费-发包人供应材料费 | 3.02 | 445.62
2.2 | 城市维护建设税、教育费附加及地方教育费附加 | 增值税应纳税额 | 12 | 53.47
合 计 |  |  |  | 759.87