## 表04单位工程招标控制价汇总表
单位工程招标控制价汇总表
工程名称:红木山水厂二期工程— 一期（水厂标段）中控室装修-智能化工程 |  | 标段： | 第1页 共1页
序 号 | 汇 总 内 容 |  | 金额(元) | 其中： 材料设备暂估价 (元)
1 | 分部分项工程费 |  | 4473.79
1.1 | 弱电 |  | 4473.79
2 | 措施项目费 |  | 159.55
2.1 | 其中：混凝土、钢筋混凝土模板及支架费
2.2 | 安全文明施工措施费 |  | 54.69
2.3 | 履约担保手续费、赶工措施费
2.4 | 其它措施项目费 |  | 104.86
3 | 其它项目费
3.1 | 计日工
3.2 | 总承包服务费
3.3 | 发包人供应材料费
4 | 规费 |  | 375.87
5 | 不含税建安工程造价 |  | 5009.21
6 | 应纳税费 |  | 169.43
6.1 | 增值税应纳税额 |  | 151.28
6.2 | 城市维护建设税、教育费附加及地方教育费附加 |  | 18.15
含税建安工程造价=5+6 |  |  | 5178.64
注：本表适用于单位工程招标控制价或投标价的汇总，如无单位工程划分，单项工程也使用本表汇总。

## 表08A分部分项工程量清单与计价表
分部分项工程量清单与计价表 （适用于工程量清单计价）
工程名称:红木山水厂二期工程— 一期（水厂标段）中控室装修-智能化工程 |  |  | 标段： |  |  |  | 第1页 共3页
序号 | 项目编码 | 项目名称 | 项目特征描述 | 计量 单位 | 工程量 | 金额(元)
[6 empty] | 综合单价 | 合价 | 材料设备 暂估合价
弱电
1 | 030411001016 | 配管 | (1)镀锌钢管 (2)SC20 (3)暗配 (4)满足设计、招标文件及技术规范要求 | m | 12.1 | 18.21 | 220.34
2 | 030411001017 | 配管 | (1)电线管 (2)PVC-15 (3)暗敷 (4)满足设计、招标文件及技术规范要求 | m | 50.07 | 8.71 | 436.11
3 | 030411001018 | 配管 | (1)电线管 (2)PVC-20 (3)暗敷 (4)满足设计、招标文件及技术规范要求 | m | 45.06 | 11.16 | 502.87
4 | 030502005007 | 双绞线缆 | (1)CAT6 (2)管内穿线 (3)满足设计、招标文件及技术规范要求 | m | 90.93 | 5.92 | 538.31
5 | 030502005008 | 双绞线缆 | (1)CAT6 (2)线槽配线 (3)满足设计、招标文件及技术规范要求 | m | 46.73 | 4.59 | 214.49
6 | 030502006002 | 大对数电缆 | (1)HYV4×1/0.4 (2)满足设计、招标文件及技术规范要求 | m | 147.9 | 2.73 | 403.77
7 | 030502019003 | 双绞线缆测试 | (1)双绞线缆测试 (2)满足设计、招标文件及技术规范要求 | 链路 | 9 | 5.37 | 48.33
8 | 030411004022 | 配线 | (1)多芯软导线 (2)RVV2*1.5 (3)满足设计、招标文件及技术规范要求 | m | 12.41 | 4.93 | 61.18
本页小计 | [6 empty] | 2425.4
分部分项工程量清单与计价表 （适用于工程量清单计价）
工程名称:红木山水厂二期工程— 一期（水厂标段）中控室装修-智能化工程 |  |  | 标段： |  |  |  | 第2页 共3页
序号 | 项目编码 | 项目名称 | 项目特征描述 | 计量 单位 | 工程量 | 金额(元)
[6 empty] | 综合单价 | 合价 | 材料设备 暂估合价
9 | 030413002019 | 凿(压)槽 | (1)暗敷管道凿槽及恢复 (2)管外径(mm) 16以内 (3)满足设计、招标文件及技术规范要求 | m | 33.68 | 4.38 | 147.52
10 | 030413002020 | 凿(压)槽 | (1)暗敷管道凿槽及恢复 (2)管外径(mm) 20以内 (3)满足设计、招标文件及技术规范要求 | m | 33.68 | 5.85 | 197.03
11 | 030413002021 | 电线管开槽挂网 | (1)电线管开槽挂网防止墙体开裂 (2)满足设计、招标文件及技术规范要求 | m2 | 20.21 | 12.86 | 259.9
12 | 030411006009 | 接线盒 | (1)接线盒 (2)满足设计、招标文件及技术规范要求 | 个 | 9 | 10.27 | 92.43
13 | 030502012004 | 信息插座 | (1)电话/传真线出口 (2)满足设计、招标文件及技术规范要求 | 个 | 2 | 30.23 | 60.46
14 | 030502012005 | 信息插座 | (1)电视信号线出口 (2)满足设计、招标文件及技术规范要求 | 个 | 1 | 30.23 | 30.23
15 | 030502012006 | 信息插座 | (1)电脑网络+电话线 出口 (2)满足设计、招标文件及技术规范要求 | 个 | 4 | 79.82 | 319.28
16 | 030502012007 | 信息插座 | (1)WIFI插座 (2)满足设计、招标文件及技术规范要求 | 个 | 1 | 115.07 | 115.07
本页小计 | [6 empty] | 1221.92
分部分项工程量清单与计价表 （适用于工程量清单计价）
工程名称:红木山水厂二期工程— 一期（水厂标段）中控室装修-智能化工程 |  |  | 标段： |  |  |  | 第3页 共3页
序号 | 项目编码 | 项目名称 | 项目特征描述 | 计量 单位 | 工程量 | 金额(元)
[6 empty] | 综合单价 | 合价 | 材料设备 暂估合价
17 | 030502012008 | WIFI发射器 | (1)WIFI发射器 (2)满足设计、招标文件及技术规范要求 | 个 | 1 | 651.87 | 651.87
18 | 030502006003 | 水晶头 | (1)水晶头 (2)满足设计、招标文件及技术规范要求 | 个 | 18 | 9.7 | 174.6
|  | 分部小计 |  |  |  |  | 4473.79
本页小计 | [6 empty] | 826.47
合 计 | [6 empty] | 4473.79

## 表10措施项目清单与计价汇总表
措施项目清单与计价汇总表
工程名称:红木山水厂二期工程— 一期（水厂标段）中控室装修-智能化工程 |  | 标段： | 第1页 共1页
序号 | 项目名称 |  | 金额(元)
1 | 安全文明施工措施费 |  | 54.69
1.1 | 安全文明施工措施费(按费率计算) |  | 54.69
1.2 | 其他安全文明施工措施(按清单列项)
1.2.1 | 临时围挡费
1.2.2 | 基坑内场地硬地化
2 | 履约担保手续费
3 | 夜间施工费
4 | 赶工措施费
5 | 冬雨季施工费
6 | 已完成工程及设备保护费
7 | 地上地下设施及建筑物的临时保护费
8 | 混凝土、钢筋混凝土模板及支架费
9 | 二次搬运费
10 | 脚手架费 |  | 104.86
11 | 垂直运输机械费
12 | 大型机械设备进出场及安拆费
13 | 施工排水、降水费
14 | 专业工程措施项目费
14.1 | 组装平台
14.2 | 设备、管道施工的防冻和焊接保护措施
14.3 | 压力容器和高压管道的检验
14.4 | 焦炉施工大棚
14.5 | 焦炉供炉、热态工程
14.6 | 管道安装后的充气保护措施
14.7 | 隧道内施工的通风、供水、供电、供气照明及通讯设施
14.8 | 长输管道施工措施
14.9 | 格架式抱杆
15 | 其他
合 计 |  |  | 159.55
注：专业工程措施项目费可根据工程实际在本表中补充。

## 表10-1措施项目清单与计价表(一)
措施项目清单与计价表(一) (适用于工程量清单计价)
工程名称:红木山水厂二期工程— 一期（水厂标段）中控室装修-智能化工程 |  |  | 标段： |  |  | 第1页 共1页
序 号 | 项目编码 | 项目名称 | 项目特征描述 | 计量 单位 | 工程量 | 金额(元)
[6 empty] | 综合单价 | 合价
1 |  | 脚手架费 |  | 项 |  |  | 104.86
1.1 | 031301017006 | 脚手架搭拆 |  | 项 | 1 | 104.86 | 104.86
1.1.1 | 031106-40 | 建筑智能系统设备安装工程脚手架搭拆费 |  | 100元 | 20.439 | 5.13 | 104.86
本页小计 | [6 empty] | 104.86
合 计 | [6 empty] | 104.86
注：本表适用于以综合单价形式计价的措施项目。

## 表14规费、应纳税费项目清单与计价表
规费、应纳税费项目清单与计价表
工程名称:红木山水厂二期工程— 一期（水厂标段）中控室装修-智能化工程 |  | 标段： | 第1页 共1页
序号 | 项目名称 | 计算基础 | 费率(%) | 金额(元)
1 | 规费 | (分部分项工程费+措施项目工程费+其他项目费)中的人工费 | 18 | 375.87
2 | 应纳税费 | 应纳税费合计 |  | 169.43
2.1 | 增值税应纳税额 | 分部分项工程费+措施项目费+其他项目费+规费-发包人供应材料费 | 3.02 | 151.28
2.2 | 城市维护建设税、教育费附加及地方教育费附加 | 增值税应纳税额 | 12 | 18.15
合 计 |  |  |  | 545.3